## +P
Sample | Station | Sample bottle |  | mg material on filter | mg scaled up to whole sample (processed sample represents 60.8% of whole) | scaled up to reflect volume filtered (mg) | volume filtered | % total sample filtered | depth | amount time +p bottle collecting |  | mg/day | mg/day/m2
2-2_50m_+p | P1 | plus P | cone | 9.3879 | 15.4407 | 22.8751 | 675 | 0.675 | 50 | 12 | 0.5 | 45.7502 | 99.457
1-1_60m_+p | P1 | plus P | cone | 11.3879 | 18.7302 | 19.2104 | 975 | 0.975 | 60 | 15 | 0.625 | 30.7367 | 66.8189
3-10_68m_+p | P1 | plus P | cone | 10.3879 | 17.0854 | 22.0457 | 775 | 0.775 | 68 | 31 | 1.2917 | 17.0677 | 37.1036
1-8_73m_+p | P1 | plus P | cone | 10.3879 | 17.0854 | 22.7806 | 750 | 0.75 | 73 | 24 | 1 | 22.7806 | 49.523
3-7_90m_+p | P1 | plus P | cone | 8.3879 | 13.796 | 21.2245 | 650 | 0.65 | 90 | 14 | 0.58333 | 36.3849 | 79.0977
1-5_100m_+p | P1 | plus P | cone | 13.3879 | 22.0196 | 32.6217 | 675 | 0.675 | 100 | 17 | 0.70833 | 46.0541 | 100.1177
2-6_110m_+p | P1 | plus P | cone | 8.3879 | 13.796 | 21.2245 | 650 | 0.65 | 110 | 14 | 0.58333 | 36.3849 | 79.0977
1-8_120m_+p | P1 | plus P | cone | 2.3879 | 3.9275 | 8.7279 | 450 | 0.45 | 120 | 24 | 1 | 8.7279 | 18.9736
2-6_132m_+p | P1 | plus P | net | 8.3879 | 13.796 | 21.2245 | 650 | 0.65 | 132 | 14 | 0.58333 | 36.3849 | 29.5813
1-5_150m_+p | P1 | plus P | cone | 9.3879 | 15.4407 | 22.0581 | 700 | 0.7 | 150 | 17 | 0.70833 | 31.1409 | 67.6976
3-3_150m_+p | P1 | plus P | net | 11.3879 | 18.7302 | 21.4059 | 875 | 0.875 | 150 | 12 | 0.5 | 42.8118 | 34.8063
3-10_168m_+p | P1 | plus P | net | 29.3879 | 48.3354 | 52.2545 | 925 | 0.925 | 168 | 31 | 1.2917 | 40.4551 | 32.8903
3-7_355m_+p | P1 | plus P | net | 9.3879 | 15.4407 | 20.5876 | 750 | 0.75 | 355 | 14 | 0.58333 | 35.293 | 28.6935
4-4_700m_+p | P1 | plus P | net | 15.3879 | 25.3091 | 84.3637 | 300 | 0.3 | 700 | 58 | 2.4167 | 34.9091 | 28.3814
[5 empty] | 0 | [5 empty] | 0
[11 empty] | Area of cone trap | r=15 inches | 0.381 | 0.46 m2
[11 empty] | Area of net | r= | 0.625 | 1.23 m2
Check scaling factor - need to upscale total mg to reflect entire 47mm filter, not just punches?
r (meters)
2-2_50m_top | P1 | top collector | cone | 7.3879 | 12.1512 | 34.7178 | 210 | 0.35 | 50 | 11 | 0.45833 | 75.7479 | 164.6693
1-8_73m_top | P1 | top collector | cone | 12.3879 | 20.3749 | 24.4499 | 500 | 0.83333 | 73 | 24 | 1 | 24.4499 | 53.1519
3-7_90m_top | P1 | top collector | cone | 7.3879 | 12.1512 | 12.6795 | 575 | 0.95833 | 90 | 11 | 0.45833 | 27.6644 | 60.1401
2-6_110m_top | P1 | top collector | cone | 8.3879 | 13.796 | 15.0501 | 550 | 0.91667 | 110 | 11 | 0.45833 | 32.8367 | 71.384
1-8_120m_top | P1 | top collector | cone | 12.3879 | 20.3749 | 25.7367 | 475 | 0.79167 | 120 | 24 | 1 | 25.7367 | 55.9494
2-6_132m_top | P1 | top collector | net | 9.3879 | 15.4407 | 15.4407 | 600 | 1 | 132 | 11 | 0.45833 | 33.6888 | 27.3893
1-5_150m_top | P1 | top collector | cone | 11.3879 | 18.7302 | 32.1089 | 350 | 0.58333 | 150 | 12 | 0.5 | 64.2177 | 139.6037
3-3_150m_top | P1 | top collector | net | 10.3879 | 17.0854 | 51.2563 | 200 | 0.33333 | 150 | 11 | 0.45833 | 111.8319 | 90.9202
3-7_355m_top | P1 | top collector | net | 19.3879 | 31.8881 | 31.8881 | 600 | 1 | 355 | 11 | 0.45833 | 69.574 | 56.5642
4-4_700m_top | P1 | top collector | net | 11.3879 | 18.7302 | 20.4329 | 550 | 0.91667 | 700 | 22 | 0.91667 | 22.2904 | 18.1223
0
2-2_50m_ctl | P1 | control |  | N/A | #VALUE! |  |  |  | 50
3-10_68m_ctl | P1 | control |  | 11.3879 | 18.7302 | 24.645 | 760 | 0.76 | 68
3-7_90m_ctl | P1 | control |  | 10.3879 | 17.0854 | 25.5006 | 670 | 0.67 | 90
1-8_120m_ctl | P1 | control |  | 9.3879 | 15.4407 | 44.1163 | 350 | 0.35 | 120
2-6_132m_ctl | P1 | control |  | 8.3879 | 13.796 | 22.9933 | 600 | 0.6 | 132
3-3_150m_ctl | P1 | control |  | 7.3879 | 12.1512 | 15.679 | 775 | 0.775 | 150
3-10_168m_ctl | P1 | control |  | 11.3879 | 18.7302 | 26.3805 | 710 | 0.71 | 168
4-11_265m_ctl | P1 | control |  | 10.3879 | 17.0854 | 22.7806 | 750 | 0.75 | 265
3-7_355m_ctl | P1 | control |  | 8.3879 | 13.796 | 21.2245 | 650 | 0.65 | 355
4-4_700m_ctl | P1 | control |  | 8.3879 | 13.796 | 21.2245 | 650 | 0.65 | 700

## top collector
2-2_50m_top | P1 | top collector | 7.3879 | 50
3-10_68m_top | P1 | top collector | 10.3879 | 68
1-8_73m_top | P1 | top collector | 12.3879 | 73
3-7_90m_top | P1 | top collector | 7.3879 | 90
1-5_100m_top | P1 | top collector | -0.61206 | 100
2-6_110m_top | P1 | top collector | 8.3879 | 110
1-8_120m_top | P1 | top collector | 12.3879 | 120
2-6_132m_top | P1 | top collector | 9.3879 | 132
1-5_150m_top | P1 | top collector | 11.3879 | 150
3-3_150m_top | P1 | top collector | 10.3879 | 150
3-7_355m_top | P1 | top collector | 19.3879 | 355
4-4_700m_top | P1 | top collector | 11.3879 | 700